## Sheet1
Designator | Comment | Footprint | LCSC Part #（optional）
C5 | 0805_25V_22uF | CAP_0805 | C602037
C1 | 1206_10uF | 1206_10uF | C33546014
C2 ,C3, C24 | 1206_100nF | 1206_100nF | C24497
C4 | 1206_3.3nF | 1206_3.3nF | C1863
C7, C6, C10, C9, C13, C14, C15, C16, C29, C19, C20 | 0805_100nF | 0805_100nF | C49678
C8 | 0805_2.2uF | 0805_2.2uF | C28234
C11, C12 | 0805_12pF | 0805_12pF | C1792
C17, C18 | 0805_4.3pF | 0805_4.3pF | C668332
C21 | Tantalum_1206_16V_10uF_10% | CAPMP3216X180N | C1952827
C22, C23 | 0805_20pF | 0805_20pF | C1798
C25 | 1206_22uF | 1206_22uF | C12891
C28 | Aluminum Electrolytic Capacitors - SMD ROHS 220uF 35V 6.3mmX7.7mm | Aluminum Electrolytic Capacitors - SMD ROHS 220uF 35V 6.3mmX7.7mm | C7471881
D5 , D6, D2, D3, D7, D8, D9 | LED_0805_YELLOW | LED_0805_YELLOW | C84261
D4 | BAT54C | SOT23-R | C916424
F1 | JFC2410-1100TS | FUSC6125X279N | C136380
J1 | HR911105A_DIP RJ45 Connector | HANRUN_HR911105A | C163507
L1 | 10A 15mΩ 2.2uH 8A Molded Inductor SMD,7.1x6.6mm Power Inductors ROHS | 10A 15mΩ 2.2uH 8A Molded Inductor SMD,7.1x6.6mm Power Inductors ROHS | C967697
L2, L3 | 0805_100mA_10uH_20% | 0805_100mA_10uH_20% | C2909263
P1 | Through Hole AC Power Connectors ROHS | AC_Connector_2Pins | C7429381
P4 | Header 4, male 4 pin | HDR1X4 | C2691448
P9, P2, P3, P10 | Header 2, male 2 pin | HDR1X2 | C492401
P6, P5 | Header 6, female 90 angle | HDR1X6 | C2897388
P7, P8 | Header 3, male 3 pin | HDR1X3 | C2937625
PS1 | HLK-10M12 | HLK-10M12 | C403746
R1 | 1206_470k | 1206_470k | C2907505
R4, R5, R2, R7, R17, R20 | 0805_10K | 0805_10K | C17414
R10, R11, R8, R9, R6, R3, R14, R15, R12, R13, R25, R22, R23, R28, R29 | 0805_1K | 0805_1K | C2907295
R16, R18, R19, R21 | 0805_49.9R_1% | 0805_49.9R_1% | C17720
R24 | RES_0805_2.32K | RES_0805_2.32K | C17522
R26 | 1206_150k | 1206_150k | C2907431
R27 | 1206_100k | 1206_100k | C2907421
S1, S2 | TS-1088-AR02016 | SW_TS-1088-AR02016 | C720477
S3, S4 | TS-1002S-05026C | SW_1571527-2 | C455110
U1 | TPS62310 | TPS62310 | C43590
U2 | E75-2G4M20S | E75-2G4M20S | C411309
U3 | ZD25WQ32CTIGT_ 32Mbit SPI 104MHz SOP-8 NOR FLASH ROHS | SOIC127P600X175-8N | C5353550
U4 | STM32F411CEU6 | QFN50P700X700X60-49N | C2054095
U5 | ENC28J60/SS | SOP65P780X200-28N | C411626
Y1 | SMD3225_4P_10PPM_25MHz_12pF | XTAL_7M32070007 | C9006
Y2 | 32.768kHz Surface Mount Crystal 6pF ±20ppm_SMD3215-2P | XTAL_NX3215SA-32.768K-STD-MUA-8 | C5221300
Y3 | 25MHz Through Hole Crystal Oscillator 20pF ±20ppm ±30ppm HC-49S Crystals ROHS | XTAL_HC49P488W43L1150T466H350 | C14730