## Sheet1
Comment | Designator | Footprint | LCSC Part #（optional）
0805_22uF | C1 | CAP_0805 | C45783
0805_100nF | C2, C4, C5, C7, C8, C9, C10, C13, C14, C16, C17, C20, C21, C22, C23 | CAP_0805 | C49678
0805_47pF | C3, C6 | CAP_0805 | C14857
0805_15pF | C11, C12 | CAP_0805 | C63339
0805_2.2uF | C15 | CAP_0805 | C377773
0805_12pF | C18, C19 | CAP_0805 | C1792
0805_4.3pF | C24, C25 | CAP_0805 | C668332
1206_100nF | C26, C28 | 1206_100nF | C24497
D6.3xL5.4mm Aluminum Electrolytic Capacitors | C27, C29 | CAP_EEEFP1E680AL | C3001214
LED_0805_YELLOW | D2, D4, D5, D1, D6 | LED_0805 | C84261
BAT54C | D3 | SOT23-R | C916424
DO_214AC | D7 | DIOM4325X250N | C7428238
SS34-SMA(DO-214AC) | D8 | SS34-SMA(DO-214AC) | C8678
0805_3.9nH | L1 | Inductor_0805 | C578020
0805_5.1nH | L2 | Inductor_0805 | C3032775
0805_10uH | L3 | Inductor_0805 | C99366
SMD,6.6x7mm Power Inductors ROHS | L4 | IND_AMPLA7012S-R22NT | C149588
QMB-09B-03_85dB Passive (Externally Driven) Electromagnetic 2.7kHz Through Hole,D=9mm Buzzers ROHS | LS1 | XDCR_AI-1027-TWT-3V-R | C96102
Header 6_ female 6 pin 90 angle | P1, P4 | HDR1X6 | C5333441
Header 3, male 3 pin | P2, P3 | HDR1X3 | C49257
Header 2, male 2 pin | P7, P8 | HDR1X2 | C492401
Header 4, male 4 pin | P9 | HDR1X4 | C2691448
-55℃~+150℃ 1 N-channel 1.45V 1.4W 30V 48mΩ@2.5V 5.7A 50pF 630pF 75pF 7nC@10V N-Channel SOT-23-3L MOSFETs ROHS | Q1 | -55℃~+150℃ 1 N-channel 1.45V 1.4W 30V 48mΩ@2.5V 5.7A 50pF 630pF 75pF 7nC@10V N-Channel SOT-23-3L MOSFETs ROHS | C20917
30V 30@20mA,2V 1W 3A NPN SOT-89 Bipolar (BJT) ROHS | Q2 | SOT89R_INFINEON | C9634
0805_10K | R1, R4, R5, R9, R20 | RES_0805 | C17414
0805_100ohm | R16 | 0805_100ohm | C17408
0805_43K | R2 | RES_0805 | C17695
0805_1K | R3, R6, R7, R8, R10, R11, R12, R13, R14, R17, R18, R19 | RES_0805 | C17513
1206_250mW_100K_1% | R15 | RESC3216X70N | C2907421
TS-1002S-05026C | S1, S2, S3, S4 | SW_1571527-2 | C455110
JN5168/A02Z | U1 | QFN50P600X600X100-41N | C91889
ZD25WQ32CTIGT_ 32Mbit SPI 104MHz SOP-8 NOR FLASH ROHS | U2 | SOIC127P600X175-8N | C2904431
STM32F411CEU6_UFQFPN-48(7x7) | U3 | QFN50P700X700X60-49N | C60420
LM2675M-3.3 | U4 | SOIC127P599X175-8N | C5563863
32MHz Crystal Oscillator 15pF ±10ppm ±30ppm SMD3225-4P Crystals ROHS | Y1 | XTAL_7M32070007 | C2901707
SMD3225_4P_10PPM_25MHz_12pF | Y2 | XTAL_7M32070007 | C9006
32.768kHz Surface Mount Crystal 6pF ±20ppm_SMD3215-2P | Y3 | XTAL_NX3215SA-32.768K-STD-MUA-8 | C2692145