## Sheet1
Comment | Designator | Footprint | LCSC Part #（optional）
0805_50V_10uF_10% | C1, C2 | CAP_0805 | C440198
0805_100nF | C18, C6, C3, C23, C13, C9, C12, C5, C11, C10, C21, C8 | 0805_100nF | C49678
10uF 16V 2.9Ω@100kHz ±20% 1206 Tantalum Capacitors | C7 | 10uF 16V 2.9Ω@100kHz ±20% 1206 Tantalum Capacitors | C1958016
0805_15pF | C14, C19 | 0805_15pF | C63339
0603_25V_100nF_10% | C15, C17 | CAP_0603 | C1590
0805_25V_22uF_20% | C16, C4 | CAP_0805 | C129303
CAP_0805_47pF | C20, C22 | CAP_0805_47pF | C14857
Tantalum_1206_22uF | C24, C25 | CAPMP3216X180N | C1953590
LED_0805_YELLOW | D1 | LED_0805_YELLOW | C2296
DO_214AC _ SS34 | D2 | DIOM4325X250N | C8678
3A_15uH_SMD,6.6x7mm Power Inductors ROHS | L1 | IND_AMPLA7012S-R22NT | C497872
0805_3.9nH | L2 | 0805_3.9nH | C381907
0805_5.1nH | L3 | 0805_5.1nH | C3032775
22uH ±20% 3.5A SMD,6.6x7.1mm Power Inductors ROHS | L4 | IND_AMPLA7012S-R22NT | C128694
Header 6_ female 6 pin 90 angle | P1, P2 | HDR1X6 | C2897388
2.54mm 2 3A Copper Alloy 6P -40℃~+105℃ Through Hole 2x3P P=2.54mm Female Headers ROHS | P3 | HDR2X3 | C2897404
Header 3 _ male 3 pin | P5, P6 | HDR1X3 | C2937625
30V 30@20mA,2V 1W 3A NPN SOT-89 Bipolar (BJT) ROHS | Q1, Q2, Q3, Q4 | SOT89R_INFINEON | C5279057
SS8050_25V 400@100mA,1V 300mW 1.5A NPN SOT-23 Bipolar (BJT) ROHS | Q5 | SOT-23 | C545535
0805_125mW_150V_1.8M_1% | R1 | RES_0805 | C2930213
0805_125mW_150V_576K_1% | R2 | RES_0805 | C2849279
0805_125mW_150V_100K_1% | R3 | RES_0805 | C149504
0805_1k | R10, R4, R5, R26 , R27, R21, R6, R7, R8, R23, R9, R14, R15, R16, R17, R18 | 0805_1k | C2907295
ResVariable 5X5MM_100k | R11 | ResVAR_5X5mm | C118966
0805_125mW_150V_2.2K_5% | R12 | RES_0805 | C17520
RES_0805_43k | R22 | RES_0805_43k | C17695
0805_10K | R24, R25 | 0805_10K | C17414
0805_125mW_150V_1M | R30, R31 | RES_0805 | C107700
K3-2235S-F1_Slide Switch DPDT Surface Mount 300mA 6V | S1 | SW_JS202011SCQN | C223858
TS-1088-AR02016 | S2, S4, S5 | SW_TS-1088-AR02016 | C720477
JN5168/A02Z | U1 | QFN50P600X600X100-41N | C91889
TPS62125DSGT | U2 | SON50P200X200X80-9N | C324076
ATMEGA328P-AU | U3 | QFP80P900X900X120-32N | C14877
1.65V~3.6V 1.8ms 100,000 Cycles 104MHz 12ms@(32KB) 12uA 16Mbit 20 Years SPI SOP-8 NOR FLASH ROHS | U4 | 1.65V~3.6V 1.8ms 100,000 Cycles 104MHz 12ms@(32KB) 12uA 16Mbit 20 Years SPI SOP-8 NOR FLASH ROHS | C5353550
L9110S | U5 | SOIC127P599X172-8N | C7427355
MT3608_Boost Adjustable 2A 2V~24V SOT-23-6 DC-DC Converters ROHS | U6 | SOT95P280X145-6N | C84817
CSTCE16M0V53-R0 | Y1 | OSC_CSTCE16M0V53-R0 | C32180
15pF_Load_4P_20ppm | Y2 | XTAL_7M32070007 | C2901707